## Deutsche Fassung
Projekt: MLV - Gasser Ceramic
|  |  | Leistungsverzeichnis: Mauerwerk - Capo |  |  |  |  | Stand November 2023
| Position |  | Text |  | Menge | ME | Preis | Betrag
| 314D/13 |  | Maurerarbeiten (V'23)
| 000 |  | Bedingungen
Reservepositionen: Individueller Bereich (Reservefenster): Nur hier kann der Anwender Positionen des NPK für seine individuellen Bedürfnisse abändern oder ergänzen. Die angepassten Positionen werden mit einem "R" vor der Positionsnummer bezeichnet. Kurztext-Leistungsverzeichnis: Von Vorbemerkungen, Hauptpositionen und geschlossenen Unterpositionen werden nur je die ersten 2 Zeilen wiedergegeben. Es gilt in jedem Fall die Volltextversion des NPK.
|  | .200 | 2 | Angaben zu Vergütungsregelungen, Ausmassbestimmungen und Begriffsdefinitionen finden sich im Reserve-Unterabschnitt 090. Sie enthalten nicht die im NPK vorgegebenen Aussagen, sondern sind projektspezifisch formuliert.
| 100 |  | Mauerwerk aus künstlichen Steinen
Betreffend Vergütungsregelungen, Ausmassbestimmungen und Begriffsdefinitionen gelten die Bedingungen in Pos. 000.200.
| 120 |  | Mauerwerk aus Leichtbackstein MBL und MBLD
| 121 |  | Einsteinmauerwerk aus Leichtbackstein mit besonderen Eigenschaften MBLD
|  | .100 | Gleichzeitig mit Rohbau erstellen
|  | .101 | 01 | Wärmeleitfähigkeit -Wert = 0.061 W/mK |  | m2 |  | 0
Druckfestigkeit fxk = 3.1 N/mm2
|  |  | 02 | Marke: Capo
Typ: Capo 365 T6, inkl. Dünnbettmörtel Capofisso, in Streifen geklebt
GASSER CERAMIC, Ziegelei Rapperswil Louis Gasser AG, 3255 Rapperswil BE
|  |  | 04 | Knirsch vermauern
|  |  | 11 | Wanddicke d = 365 mm
|  |  | 15 | Wandhöhe h = ... m
|  |  | 16 | Erfüllt die höchsten Anforderungen von ecobau und Minergie-ECO im Hinblick auf ökologische und gesundheitliche Vorgaben und ist sehr gut geeignet für Minergie-(A-/P-)ECO: entspricht 1. Priorität ecoBKP/ecoDevis
|  | .102 | 01 | Wärmeleitfähigkeit -Wert = 0.061 W/mK |  | m2 |  | 0
Druckfestigkeit fxk = 3.0 N/mm2
|  |  | 02 | Marke: Capo
Typ: Capo 365 T6, inkl. Mörtelpad
GASSER CERAMIC, Ziegelei Rapperswil Louis Gasser AG, 3255 Rapperswil BE
|  |  | 04 | Knirsch vermauern
|  |  | 11 | Wanddicke d = 365 mm
|  |  | 15 | Wandhöhe h = ... m
|  |  | 16 | Erfüllt die höchsten Anforderungen von ecobau und Minergie-ECO im Hinblick auf ökologische und gesundheitliche Vorgaben und ist sehr gut geeignet für Minergie-(A-/P-)ECO: entspricht 1. Priorität ecoBKP/ecoDevis
|  | .103 | 01 | Wärmeleitfähigkeit -Wert = 0.071 W/mK |  | m2 |  | 0
Druckfestigkeit fxk = 3.7 N/mm2
|  |  | 02 | Marke: Capo
Typ: Capo 425 P7, inkl. Dünnbettmörtel Capofisso, in Streifen geklebt
GASSER CERAMIC, Ziegelei Rapperswil Louis Gasser AG, 3255 Rapperswil BE
|  |  | 04 | Knirsch vermauern
|  |  | 11 | Wanddicke d = 425 mm
|  |  | 15 | Wandhöhe h = ... m
|  |  | 16 | Erfüllt die Anforderungen von ecobau und Minergie-ECO im Hinblick auf ökologische und gesundheitliche Vorgaben und ist gut geeignet für Minergie-(A-/P-)ECO: entspricht 2. Priorität ecoBKP/ecoDevis
|  | .104 | 01 | Wärmeleitfähigkeit -Wert = 0.071 W/mK |  | m2 |  | 0
Druckfestigkeit fxk = 4.0 N/mm2
|  |  | 02 | Marke: Capo
Typ: Capo 425 P7, inkl. Mörtelpad
GASSER CERAMIC, Ziegelei Rapperswil Louis Gasser AG, 3255 Rapperswil BE
|  |  | 04 | Knirsch vermauern
|  |  | 11 | Wanddicke d = 425 mm
|  |  | 15 | Wandhöhe h = ... m
|  |  | 16 | Erfüllt die Anforderungen von ecobau und Minergie-ECO im Hinblick auf ökologische und gesundheitliche Vorgaben und ist gut geeignet für Minergie-(A-/P-)ECO: entspricht 2. Priorität ecoBKP/ecoDevis
|  | .105 | 01 | Wärmeleitfähigkeit -Wert = 0.062 W/mK |  | m2 |  | 0
Druckfestigkeit fxk = 3.0 N/mm2
|  |  | 02 | Marke: Capo
Typ: Capo 425 T6, inkl. Dünnbettmörtel Capofisso, in Streifen geklebt
GASSER CERAMIC, Ziegelei Rapperswil Louis Gasser AG, 3255 Rapperswil BE
|  |  | 04 | Knirsch vermauern
|  |  | 11 | Wanddicke d = 425 mm
|  |  | 15 | Wandhöhe h = ... m
|  |  | 16 | Erfüllt die höchsten Anforderungen von ecobau und Minergie-ECO im Hinblick auf ökologische und gesundheitliche Vorgaben und ist sehr gut geeignet für Minergie-(A-/P-)ECO: entspricht 1. Priorität ecoBKP/ecoDevis
|  | .106 | 01 | Wärmeleitfähigkeit -Wert = 0.062 W/mK |  | m2 |  | 0
Druckfestigkeit fxk = 2.8 N/mm2
|  |  | 02 | Marke: Capo
Typ: Capo 425 T6, inkl. Mörtelpad
GASSER CERAMIC, Ziegelei Rapperswil Louis Gasser AG, 3255 Rapperswil BE
|  |  | 04 | Knirsch vermauern
|  |  | 11 | Wanddicke d = 425 mm
|  |  | 15 | Wandhöhe h = ... m
|  |  | 16 | Erfüllt die höchsten Anforderungen von ecobau und Minergie-ECO im Hinblick auf ökologische und gesundheitliche Vorgaben und ist sehr gut geeignet für Minergie-(A-/P-)ECO: entspricht 1. Priorität ecoBKP/ecoDevis
|  | .107 | 01 | Wärmeleitfähigkeit -Wert = 0.082 W/mK |  | m2 |  | 0
Druckfestigkeit fxk = 6.0 N/mm2
|  |  | 02 | Marke: Capo
Typ: Capo 490, inkl. Dünnbettmörtel Capofisso, in Streifen geklebt
GASSER CERAMIC, Ziegelei Rapperswil Louis Gasser AG, 3255 Rapperswil BE
|  |  | 04 | Knirsch vermauern
|  |  | 11 | Wanddicke d = 490 mm
|  |  | 15 | Wandhöhe h = ... m
|  | .108 | 01 | Wärmeleitfähigkeit -Wert = 0.082 W/mK |  | m2 |  | 0
Druckfestigkeit fxk = 6.0 N/mm2
|  |  | 02 | Marke: Capo
Typ: Capo 425 T6, inkl. Mörtelpad
GASSER CERAMIC, Ziegelei Rapperswil Louis Gasser AG, 3255 Rapperswil BE
|  |  | 04 | Knirsch vermauern
|  |  | 11 | Wanddicke d = 490 mm
|  |  | 15 | Wandhöhe h = ... m
|  | .801 | 01 | Marke: Capo
Typ: Capo 425 LANA, mit Schafwollfüllung, inkl. Dünnbettmörtel Capofisso, in Streifen geklebt
GASSER CERAMIC, Ziegelei Rapperswil Louis Gasser AG, 3255 Rapperswil BE
|  |  |  | Wärmeleitfähigkeit -Wert = 0.065 W/mK |  | m2 |  | 0
Druckfestigkeit fxk = 3.0 N/mm2
|  |  | 02 | Wanddicke d = 425 mm
|  |  | 03 | Wandhöhe h = ... m
|  |  | 04 | Knirsch vermauern
|  | .802 | 01 | Marke: Capo
Typ: Capo 425 LANA, mit Schafwollfüllung, inkl. Mörtelpad
GASSER CERAMIC, Ziegelei Rapperswil Louis Gasser AG, 3255 Rapperswil BE
|  |  |  | Wärmeleitfähigkeit -Wert = 0.065 W/mK |  | m2 |  | 0
Druckfestigkeit fxk = 2.8 N/mm2
|  |  | 02 | Wanddicke d = 425 mm
|  |  | 03 | Wandhöhe h = ... m
|  |  | 04 | Knirsch vermauern
R | 129 |  | Freistehendes Pfeilermauerwerk aus Leicht-Backstein mit besonderen Eigenschaften MBLD
R |  | .100 | Gleichzeitig mit Rohbau erstellen
R |  | .101 | 01 | Zu Pos. … |  | m |  | 0
|  |  | 02 | Nach Plan …
|  |  | 03 | Querschnitt mm ... x …
|  |  | 04 | Höhe h = ... m
|  |  | 05 | Druckfestigkeit fxk = … N/mm2
|  |  | 06 | Wärmeleitfähigkeit l-Wert = … W/mK
R |  | .110 | Freistehende Stütze aus U-Schalen erstellen, U-Schalen gegenüberliegend
R |  | .111 | 01 | U-Schale Capo 365 U (8 Stk/m) ausbetoniert |  | m |  | 0
Abmessung U-Schale b x l x h = 365 x 247 x 249 mm
Querschnitt Betonstütze a x b = ... x ... mm (zu definieren)
|  |  | 02 | Zu Pos. …
|  |  | 03 | Nach Plan …
|  |  | 04 | Höhe h = … m
|  |  | 05 | Druckfestigkeit fxk = … N/mm2
|  |  | 06 | Exkl. Beton und Bewehrung (in NPK 241 beschrieben)
R |  | .112 | 01 | U-Schale Capo 425 U+E (8 Stk/m) ausbetoniert |  | m |  | 0
Abmessung U-Schale b x l x h = 425 x 275 x 249 mm
Querschnitt Betonstütze a x b = … x ... mm (zu definieren)
|  |  | 02 | Zu Pos. …
|  |  | 03 | Nach Plan …
|  |  | 04 | Höhe h = … m
|  |  | 05 | Druckfestigkeit fxk = … N/mm2
|  |  | 06 | Exkl. Beton und Bewehrung (in NPK 241 beschrieben)
R |  | .113 | 01 | U-Schale Capo 490 U+E (8 Stk/m) ausbetoniert |  | m |  | 0
Abmessung U-Schale b x l x h = 490 x 306 x 249 mm
Querschnitt Betonstütze a x b = … x ... mm (zu definieren)
|  |  | 02 | Zu Pos. …
|  |  | 03 | Nach Plan …
|  |  | 04 | Höhe h = … m
|  |  | 05 | Druckfestigkeit fxk = … N/mm2
|  |  | 06 | Exkl. Beton und Bewehrung (in NPK 241 beschrieben)
| 200 |  | Mehrleistungen und Nebenarbeiten zu Mauerwerk
Betreffend Vergütungsregelungen, Ausmassbestimmungen und Begriffsdefinitionen gelten die Bedingungen in Pos. 000.200.
| 210 |  | MB, MBD, MBL und MBLD, Mehrleistungen und Nebenarbeiten
| 211 |  | Mehrleistungen für Mauerköpfe, Leibungen und Ecken zu Mauerwerk MB, MBD, MBL und MBLD
|  | .100 | Mauerköpfe und Leibungen ausbilden
|  | .110 | Rechtwinklig
|  | .111 | Zu allen Mauerwerksdicken und -höhen |  |  | m |  | 0
|  | .120 | Mit speziellen Formen
|  | .121 | 01 | Ausführung mit Leibungs- und Anschlagstein Capo 365 LA (2 Stk/m) |  | m |  | 0
Abmessungen der Steine, Breite x Länge x Höhe = 365 x 213 x 249 mm
|  |  | 02 | Zu Pos. …
|  | .122 | 01 | Ausführung mit Leibungs- und Anschlagstein Capo 425 LA (2 Stk/m) |  | m |  | 0
Abmessungen der Steine, Breite x Länge x Höhe = 425 x 213 x 249 mm
|  |  | 02 | Zu Pos. …
|  | .123 | 01 | Ausführung mit Leibungs- und Anschlagstein Capo 490 LA (2 Stk/m) |  | m |  | 0
Abmessungen der Steine, Breite x Länge x Höhe = 490 x 213 x 249 mm
|  |  | 02 | Zu Pos. …
|  | .200 | Schiefwinklige Mauerecken ausbilden
|  | .201 | Zu allen Mauerwerksdicken und -höhen |  |  | m |  | 0
|  | .801 | 01 | Im Mauerwerk integrierte Eckstützen |  | m |  | 0
Gleichzeitig mit Mauerwerk erstellen
|  |  | 02 | Ausführung mit Spezialstein U-Schale Capo 365 U, 8 Stk/m
Abmessungen Spezialstein, b x l x h = 365 x 247 x 249 mm
Querschnitt der integrierten Betonstütze 150 x 150 mm
Exkl. Beton und Bewehrung (in NPK 241 beschrieben)
|  |  | 04 | Zu Pos. …
|  |  | 05 | Höhe h = ... m
|  | .802 | 01 | Im Mauerwerk integrierte Zwischenstützen oder Stützen am Mauerkopf |  | m |  | 0
Gleichzeitig mit Mauerwerk erstellen
|  |  | 02 | Ausführung mit Spezialstein U-Schale Capo 365 U, 4 Stk/m
Abmessungen Spezialstein, b x l x h = 365 x 247 x 249 mm
Querschnitt der integrierten Betonstütze 150 x 150 mm
Exkl. Beton und Bewehrung (in NPK 241 beschrieben)
|  |  | 04 | Zu Pos. …
|  |  | 05 | Höhe h = ... m
|  | .803 | 01 | Im Mauerwerk integrierte Stützen bei Leibungen |  | m |  | 0
Gleichzeitig mit Mauerwerk erstellen
|  |  | 02 | Ausführung mit Spezialstein U-Schale Capo 365 U, 6 Stk/m
Abmessungen Spezialstein, b x l x h = 365 x 247 x 249 mm
Querschnitt der integrierten Betonstütze 150 x 150 mm
Exkl. Beton und Bewehrung (in NPK 241 beschrieben)
|  |  | 04 | Zu Pos. …
|  |  | 05 | Höhe h = ... m
|  | .804 | 01 | Im Mauerwerk integrierte Eckstützen |  | m |  | 0
Gleichzeitig mit Mauerwerk erstellen
|  |  | 02 | Ausführung mit Spezialstein U-Schale Capo 425 U+E, 8 Stk/m
Abmessungen Spezialstein, b x l x h = 425 x 275 x 249 mm
Querschnitt der integrierten Betonstütze 150 x 150 mm
Exkl. Beton und Bewehrung (in NPK 241 beschrieben)
|  |  | 04 | Zu Pos. …
|  |  | 05 | Höhe h = ... m
|  | .805 | 01 | Im Mauerwerk integrierte Zwischenstützen oder Stützen am Mauerkopf |  | m |  | 0
Gleichzeitig mit Mauerwerk erstellen.
|  |  | 02 | Ausführung mit Spezialstein U-Schale Capo 425 U+E, 4 Stk/m
Abmessungen Spezialstein, b x l x h = 425 x 275 x 249 mm
Querschnitt der integrierten Betonstütze 150 x 150 mm
Exkl. Beton und Bewehrung (in NPK 241 beschrieben)
|  |  | 04 | Zu Pos. …
|  |  | 05 | Höhe h = ... m
|  | .806 | 01 | Im Mauerwerk integrierte Stützen bei Leibungen |  | m |  | 0
Gleichzeitig mit Mauerwerk erstellen
|  |  | 02 | Ausführung mit Spezialstein U-Schale Capo 425 U+E, 4 Stk/m
Abmessungen Spezialstein, b x l x h = 425 x 275 x 249 mm
Querschnitt der integrierten Betonstütze 150 x 150 mm
Exkl. Beton und Bewehrung (in NPK 241 beschrieben)
|  |  | 04 | Zu Pos. …
|  |  | 05 | Höhe h = ... m
|  | .807 | 01 | Im Mauerwerk integrierte Eckstützen |  | m |  | 0
Gleichzeitig mit Mauerwerk erstellen
|  |  | 02 | Ausführung mit Spezialstein U-Schale Capo 490 U+E, 8 Stk/m
Abmessungen Spezialstein, b x l x h = 490 x 306 x 249 mm
Querschnitt der integrierten Betonstütze 180 x 180 mm
Exkl. Beton und Bewehrung (in NPK 241 beschrieben)
|  |  | 04 | Zu Pos. …
|  |  | 05 | Höhe h = ... m
|  | .808 | 01 | Im Mauerwerk integrierte Zwischenstützen oder Stützen am Mauerkopf |  | m |  | 0
Gleichzeitig mit Mauerwerk erstellen.
|  |  | 02 | Ausführung mit Spezialstein U-Schale Capo 490 U+E, 4 Stk/m
Abmessungen Spezialstein, b x l x h = 490 x 306 x 249 mm
Querschnitt der integrierten Betonstütze 180 x 180 mm
Exkl. Beton und Bewehrung (in NPK 241 beschrieben)
|  |  | 04 | Zu Pos. …
|  |  | 05 | Höhe h = ... m
|  | .809 | 01 | Im Mauerwerk integrierte Stützen bei Leibungen |  | m |  | 0
Gleichzeitig mit Mauerwerk erstellen
|  |  | 02 | Ausführung mit Spezialstein U-Schale Capo 490 U+E, 4 Stk/m
Abmessungen Spezialstein, b x l x h = 490 x 306 x 249 mm
Querschnitt der integrierten Betonstütze 180 x 180 mm
Exkl. Beton und Bewehrung (in NPK 241 beschrieben)
|  |  | 04 | Zu Pos. …
|  |  | 05 | Höhe h = ... m
| 212 |  | Mehrleistungen für obere Mauerwerksabschlüsse
|  | .100 | Mörtelüberzug
|  | .110 | Horizontal
|  | .112 | 02 | Zu Pos. … |  | m |  | 0
Mit Wärmedämmmörtel
|  | .120 | Geneigt
|  | .122 | 02 | Zu Pos. … |  | m |  | 0
Mit Wärmedämmmörtel
|  | .200 | Ausmauern
|  | .210 | Von Sparrenlagen, inkl. Anpassen an OK Sparren oder parallel zu OK Sparren sowie Trennschicht
|  | .212 | 02 | Zu Pos. … |  | m |  | 0
|  | .220 | Von Balkenlagen, inkl. Unterschlagen und Anpassen an OK Balken sowie Trennschicht
|  | .222 | 02 | Zu Pos. … |  | m |  | 0
|  | .801 | 01 | Oberer Wandabschluss und Auflager horizontal, mit U-Schalen als Ringbalken ausbilden. |  | LE |  | 0
U-Schale Capo 365 U (4 Stk/m), Betonquerschnitt 150 x 150 mm
|  |  | 02 | Lagerfuge mit Wärmedämmmörtel erstellen
|  |  | 04 | Zu Mauerwerk d = 365 mm
|  |  | 06 | LE = m
|  |  | 09 | Exkl. Beton und Bewehrung (in NPK 241 beschrieben)
|  | .802 | 01 | Oberer Wandabschluss und Auflager geneigt, mit U-Schalen als Ringbalken ausbilden. |  | LE |  | 0
U-Schale Capo 365 U (4 Stk/m), Betonquerschnitt 150 x 150 mm
|  |  | 02 | Lagerfuge mit Wärmedämmmörtel erstellen
|  |  | 04 | Zu Mauerwerk d = 365 mm
|  |  | 06 | LE = m
|  |  | 09 | Exkl. Beton und Bewehrung (in NPK 241 beschrieben)
|  | .803 | 01 | Oberer Wandabschluss und Auflager horizontal, mit U-Schalen als Ringbalken ausbilden. |  | LE |  | 0
U-Schale Capo 425 U+E (4 Stk/m), Betonquerschnitt 150 x 150 mm
|  |  | 02 | Lagerfuge mit Wärmedämmmörtel erstellen
|  |  | 04 | Zu Mauerwerk d = 425 mm
|  |  | 06 | LE = m
|  |  | 09 | Exkl. Beton und Bewehrung (in NPK 241 beschrieben)
|  | .804 | 01 | Oberer Wandabschluss und Auflager geneigt, mit U-Schalen als Ringbalken ausbilden. |  | LE |  | 0
U-Schale Capo 425 U+E (4 Stk/m), Betonquerschnitt 150 x 150 mm
|  |  | 02 | Lagerfuge mit Wärmedämmmörtel o. Dünnbettmörtel Capofisso erstellen
|  |  | 04 | Zu Mauerwerk d = 425 mm
|  |  | 06 | LE = m
|  |  | 09 | Exkl. Beton und Bewehrung (in NPK 241 beschrieben)
|  | .805 | 01 | Oberer Wandabschluss und Auflager horizontal, mit U-Schalen als Ringbalken ausbilden. |  | LE |  | 0
U-Schale Capo 490 U+E (4 Stk/m), Betonquerschnitt 180 x 180 mm
|  |  | 02 | Lagerfuge mit Wärmedämmmörtel erstellen
|  |  | 04 | Zu Mauerwerk d = 490 mm
|  |  | 06 | LE = m
|  |  | 09 | Exkl. Beton und Bewehrung (in NPK 241 beschrieben)
|  | .806 | 01 | Oberer Wandabschluss und Auflager geneigt, mit U-Schalen als Ringbalken ausbilden. |  | LE |  | 0
U-Schale Capo 490 U+E (4 Stk/m), Betonquerschnitt 180 x 180 mm
|  |  | 02 | Lagerfuge mit Wärmedämmmörtel o. Dünnbettmörtel Capofisso erstellen
|  |  | 04 | Zu Mauerwerk d = 490 mm
|  |  | 06 | LE = m
|  |  | 09 | Exkl. Beton und Bewehrung (in NPK 241 beschrieben)
| 216 |  | Deckenvormauerungen zu Mauerwerk MB, MBD, MBL und MBLD
|  | .001 | 01 | Nach dem Ausschalen des Deckenrandes erstellen Backstein Swissmodul, MXE oder Silencio und zusätzlicher Wärmedämmung |  | m |  | 0
Marke, Typ …
|  |  | 02 | Vormauerung d = … mm
|  |  | 03 | Vormauerung h = … cm
|  |  | 04 | Wärmedämmschicht mineralisch
|  |  | 05 | Wärmedämmschicht d = … mm
|  |  | 06 | Wärmeleitfähigkeit Wärmedämmung l-Wert = … W/mK
|  | .002 | 01 | Nach dem Ausschalen des Deckenrandes erstellen Deckenrand-Dämmelement bestehend aus einer Ziegelschale mit aufgeklebter Wärmedämmung
|  |  |  | Marke, Typ … |  | m |  | 0
|  |  | 02 | Vormauerung d = … mm
|  |  | 03 | Vormauerung h = … cm
|  |  | 04 | Wärmedämmschichten kombiniert: eine Schicht aus Neopor® und eine Schicht aus Mineralwolle
|  |  | 05 | Wärmedämmschicht d = … mm
|  |  | 06 | Wärmeleitfähigkeit Wärmedämmung l-Wert = 0.032 W/mK
R | 219 |  | Mauerfuss und Vormauerung bei Wohnungstrennwand Mauerwerk MB, MBD, MBL, MBLD
R |  | .100 | Mauerfuss
R |  | .101 | Ausführung Ansetzschicht zum Ausgleich von Unebenheiten der Aufstandsebene für Mauerwerk |  |  | m |  | 0
|  |  | 01 | Gleichzeitig mit Rohbau erstellen
|  |  | 02 | Nach Plan …
|  |  | 03 | Schichtdicke bis d = … mm
|  |  | 04 | Schichtbreite b = … mm
|  |  | 05 | Mit Wärmedämmmörtel LM 21/LM36
|  |  | 06 | Mit Zementmörtel
R |  | .102 | Mauerfuss (bei aussen liegendem Betonsockel) mit tragender, innen liegender Vormauerung aus Backsteinen Swissmodul/MXE, Mauerfuss-Elementen Thermur plus oder Thermolino und zusätzlicher Wärmedämmung erstellen, Mauerfuss-Element in separater Position. (Betonsockel gem. sep. Ausschreibung NPK 241)
|  |  | 01 | Nach Plan … |  | m |  | 0
|  |  | 02 | Gesamtwanddicke d = … cm
|  |  | 03 | Vormauerung innen d = … mm
|  |  | 04 | Vormauerung h = … mm
|  |  | 05 | Wärmedämmstoff geschlossenporig oder Mineralwolle mit Dampfsperre, d = … mm
|  |  | 06 | Wärmeleitfähigkeit Wärmedämmung l-Wert = … W/mK
R |  | .103 | Mauersockel mit Capo geschnitten erstellen. Schneiden bauseits
|  |  | 01 | Nach Plan …
|  |  | 02 | Höhe h = … mm
|  |  | 03 | Dicke d = … mm
R |  | .200 | Vormauerung Wohnungstrennwand (Schallschutz)
R |  | .201 | Erstellen nach dem Ausschalen der Wohnungstrennwand (aus Beton) oder gleichzeitig (bei Mauerwerk). Erstellen mit Schalldämmstein Silencio und zusätzlicher Wärmedämmung. Vertikaler Schalldämmstreifen in sep. Pos.
|  |  | 01 | Nach Plan … |  | m |  | 0
|  |  | 02 | Vormauerung d = … mm
|  |  | 03 | Vormauerung Breite b … mm
|  |  | 04 | Für alle Wandhöhen
|  |  | 05 | Wärmedämmschicht Mineralwolle
|  |  | 06 | Wärmedämmschicht Dicke d = … mm
|  |  | 07 | Wärmeleitfähigkeit Wärmedämmung l-Wert = … W/mK
| 250 |  | Vollstürze
| 251 |  | Mehrleistungen zu Mauerwerk für Vollstürze, inkl. Mehraufwand für Übermauern
|  | .100 | Tonstürze
|  |  | 01 | Stahlton Tonsturzbrett vorgespannt
Stahlton Bauteile AG, Frick
|  | .181 | 01 | Höhe h = … mm |  | LE |  | 0
|  |  | 02 | Breite b = … mm
|  |  | 04 | Zu Pos. …
|  |  | 05 | LE = m
|  |  | 08 | Tragend im Verbund mit Übermauerung (Stossfugen vermörtelt)
| 260 |  | Blenden und Stürze mit Blenden
| 261 |  | Blenden liefern und versetzen
|  | .100 | Blenden d bis 60 mm
|  |  | 01 | Stahlton Blenden vorgespannt
Stahlton Bauteile AG, Frick
|  | .120 | Mit Aufhänge- bzw. Anschlussbügeln |  |  | LE |  | 0
|  | .124 | 01 | Höhe h = ... mm
| 262 |  | Stürze mit Aussenblende für Rolladen- und Storenkasten, inkl. Auflagerköpfe und Aussparung für Antrieb, liefern und versetzen
|  | .200 | Beton- und Tonblenden
|  |  | 01 | Stahlbeton Vorderstürze vorgespannt
Stahlton Bauteile AG, Frick
|  | .281 | 01 | Höhe innen h = ... mm |  | LE |  | 0
|  |  | 02 | Länge l = ... m
|  |  | 03 | LE = Stück
|  |  | 06 | Stahlton Vordersturz Typ 3, vorgespannt, tragend
Höhe aussen h = … mm
Breite b = 170 mm
Blende d = 50 mm
Deckel d = 60 mm
|  | .282 | 01 | Höhe innen h = ... mm |  | LE |  | 0
|  |  | 02 | Länge l = ... m
|  |  | 03 | LE = Stück
|  |  | 06 | Stahlton Vordersturz Typ 3S, vorgespannt, tragend
Höhe aussen h = … mm
Breite b = 170 mm
Blende d = 50 mm
Deckel d ab 60 mm
|  | .283 | 01 | Höhe innen h = ... mm |  | LE |  | 0
|  |  | 02 | Länge l = ... m
|  |  | 03 | LE = Stück
|  |  | 06 | Stahlton Vordersturz Typ 3S-KP mit Kragplattenanschluss, vorgespannt
Höhe aussen h = … mm
Breite b = 170 mm
Blende d = 50 mm
Deckel d ab 160 mm
|  | .284 | 01 | Höhe innen h = ... mm |  | LE |  | 0
|  |  | 02 | Höhe h = 325 mm
|  |  | 03 | Länge l = ... m
|  |  | 04 | LE = Stück
|  |  | 07 | Stahlton Vordersturz Typ 4, nicht tragend
Breite b = 170 mm
Blende d = 50 mm
| 500 |  | Zusatzarbeiten zu Mauerwerk und Sichtmauerwerk
Betreffend Vergütungsregelungen, Ausmassbestimmungen und Begriffsdefinitionen gelten die Bedingungen in Pos. 000.200.
| 510 |  | Feuchtigkeitsabdichtung
| 511 |  | Feuchtigkeitsabdichtung für Mauerwerk auf Untergrund verlegen, inkl. Mörtelbett
|  | .801 | 01 | Ausführungsart …
|  |  | 02 | Material … |  | m |  | 0
|  |  | 03 | Marke, Typ …
|  |  | 04 | Streifenbreite b = … mm
| 520 |  | Mauerwerksbewehrungen
| 521 |  | Lagerfugenbewehrungen
|  | .400 | Alkaliresistentes Glasfasergewebe
|  | .403 | 01 | Breite b = … mm |  | m |  | 0
Marke …
| 540 |  | Maueranschlüsse
| 541 |  | Anschlussbewehrung für Zwischenwand während des Aufmauerns in Lagerfugen einmörteln
|  | .801 | 01 | Gelochte Flachanker, nicht rostender Stahl (Werkstoff 1.4571, 1.4404 o. glw.) |  | St |  | 0
|  |  | 02 | Marke, Typ …
|  |  | 04 | Abmessung in mm 300 x 20 x 0.5
|  |  | 06 | Min. 3 x pro Geschosshöhe bis 3.00 m
|  | .802 | 01 | Gewebegitter |  | St
|  |  | 04 | Abmessung: Länge 400 mm, Breite 85 mm
|  |  | 06 | Min. 3 x pro Geschosshöhe bis 3.00 m
| 542 |  | Verbinden von neuen Mauerwerkswänden mit bereits bestehenden Wänden
|  | .801 | 01 | Verzahnung in bestehendes Mauerwerk (min. 3 x pro Geschoss bis 3.00 m) |  | LE |  | 0
|  |  | 04 | LE = Stück
|  |  | 06 | Zu Pos. …
| 550 |  | Trennschichten
| 551 |  | Horizontale Trennschichten zwischen Mauerwerk und Decke
|  | .200 | Bei tragendem Mauerwerk
|  | .801 | 01 | Deformationslager - exzentrisch |  | m |  | 0
Marke, Typ …
|  |  | 04 | Aufbau exzentrisches Lager
Dicke d = 10 mm
Breite b = 160 mm, Tragkern k = 130 mm
|  | .802 | 01 | Deformationslager - exzentrisch |  | m |  | 0
Marke, Typ …
|  |  | 04 | Aufbau exzentrisches Lager
Dicke d = 10 mm
Breite b = 200 mm, Tragkern k = 170 mm
|  | .803 | 01 | Deformationslager - exzentrisch |  | m |  | 0
Marke, Typ …
|  |  | 04 | Aufbau exzentrisches Lager
Dicke d = 10 mm
Breite b = 240 mm, Tragkern k = 210 mm
|  | .804 | 01 | Deformationslager - exzentrisch |  | m |  | 0
Marke, Typ …
|  |  | 04 | Aufbau exzentrisches Lager
Dicke d = 10 mm
Breite b = ... Mm
Tragkern k = Breite - 30 mm
| 552 |  | Vertikale Trennschichten bei Mauerwerksanschlüssen und Bewegungsfugen
|  | .801 | 01 | Marke, Typ … |  | m |  | 0
|  |  | 02 | Schichtdicke d = 10 bis 20 mm
|  |  | 03 | Mauerwerk d = … mm
|  |  | 04 | Zur Reduzierung der Flankenschallübertragung bei Wohnungstrennwänden
| 600 |  | Wärme- und Schalldämmschichten
| 610 |  | Wärme- und Schalldämmschichten unter und über dem Mauerwerk
| 611 |  | Wärmedämmelemente unter dem Mauerwerk verlegen
|  | .100 | In Mörtelbett verlegen als 1. Schicht von tragendem Mauerwerk
|  |  | 01 | Thermur Plus oder Thermolino
Stahlton Bauteile AG, Frick
|  | .181 | 01 | Elemente h = … mm |  | m |  | 0
|  |  | 02 | Mauerwerk d = … mm
|  |  | 03 | Thermur Plus
|  | .182 | 01 | Elemente h = … mm |  | m |  | 0
|  |  | 02 | Mauerwerk d = … mm
|  |  | 03 | Thermolino
|  | .183 | 01 | Elemente h = … mm |  | m |  | 0
|  |  | 02 | Mauerwerk d = … mm
|  |  | 03 | Marke, Typ …
| 612 |  | Schalldämmschicht unter dem Mauerwerk auf ebenem Untergrund verlegen
|  | .100 | Für tragendes Mauerwerk
|  |  | 01 | Marke, Typ …
|  | .181 | 01 | Schichtdicke d = … mm |  | m |  | 0
|  |  | 02 | Mauerwerk d = … mm
|  |  | 03 | Streifenbreite b = … mm
| 613 |  | Schalldämmschicht auf Mauerwerk verlegen, inkl. Mörtelbett
|  | .100 | Auf tragendes Mauerwerk
|  |  | 01 | Marke, Typ …
|  | .181 | 01 | Schichtdicke d = … mm |  | m |  | 0
|  |  | 02 | Mauerwerk d = … mm
|  |  | 03 | Streifenbreite b = … mm
|  |  |  | Capo - Monolithisches Mauerwerk | Total |  |  | 0