## Version française
Projet: DCT - Gasser Ceramic
|  |  | Descriptif: Maçonnerie Capo - Capo 365 et Capo 425 |  |  |  |  | Mise à jour mai 2018
| Position |  | Text |  | Quantité | U | Prix | Montant
| 314D/13 |  | Maçonnerie (V'20)
| 000 |  | Conditions générales
Domaine individuel (fenêtre de réserve): seul endroit où l'introduction d'un article modifié ou ajouté par l'utilisateur est autorisée. Les articles personnalisés sont reconnaissables à la lettre "R" précédant leur numéro. Descriptif abrégé: descriptif dans lequel seules les 2 premières lignes des remarques préliminaires, des articles principaux et des sous-articles fermés sont reprises. Dans tous les cas, ce sont les textes complets du CAN qui font foi.
|  | .200 | 02 | Les indications relatives aux conditions de rémunération et aux règles de métré ainsi que les définitions des termes techniques utilisés se trouvent dans le sous-paragraphe de réserve 090. Elles ne sont pas reprises du CAN, mais sont spécifiques à l'ouvrage projeté.
| 100 |  | Maçonnerie de briques ou d’agglomérés
Le sous-article 000.200 indique quelles sont les conditions de rémunération, règles de métré et définitions à prendre en considération.
| 120 |  | Maçonnerie en briques de terre cuite légères MBL et MBLD
| 121 |  | Maçonnerie de parpaings à propriétés spécifiées, en MBLD
|  | .100 | Exécution en même temps que le gros œuvre
|  | .101 | 01 | Conductivité thermique l = 0.075 W/mK
|  |  |  | Résistance à la compression fxk = 3.3 N/mm2 |  | m2
|  |  | 02 | Marque: Capo
GASSER CERAMIC, Ziegelei Rapperswil Louis Gasser AG, 3255 Rapperswil BE
Type: Capo 365 P7, maçonnée au mortier-colle pour joints minces Capofisso, appliqué en ligne sur les parois
|  |  | 04 | Hourdage sans jointoyage vertical
|  |  | 11 | Épaisseur de mur tW = 365 mm
|  |  | 15 | Hauteur de mur h = ... m
|  |  | 16 | Répond aux exigences eco-bau et Minergie-Eco des domaines écologie et santé: bien approprié pour MINERGIE-ECO, correspond à la 2e priorité des ECO-CFC
|  | .102 | 01 | Conductivité thermique l = 0.075 W/mK
|  |  |  | Résistance à la compression fxk = 3.6 N/mm2 |  | m2
|  |  | 02 | Marque: Capo
GASSER CERAMIC, Ziegelei Rapperswil Louis Gasser AG, 3255 Rapperswil BE
Type: Capo 365 P7, maçonnée au mortier Pad
|  |  | 04 | Hourdage à joints verticaux non remplis
|  |  | 11 | Épaisseur de mur tW = 365 mm
|  |  | 15 | Hauteur de mur h = ... m
|  |  | 16 | Répond aux exigences eco-bau et Minergie-Eco des domaines écologie et santé: bien approprié pour MINERGIE-ECO, correspond à la 2e priorité des ECO-CFC
|  | .103 | 01 | Conductivité thermique l = 0.061 W/mK
|  |  |  | Résistance à la compression fxk = 3.1 N/mm2 |  | m2
|  |  | 02 | Marque: Capo
GASSER CERAMIC, Ziegelei Rapperswil Louis Gasser AG, 3255 Rapperswil BE
Type: Capo 365 T6, maçonnée au mortier-colle pour joints minces Capofisso, appliqué en ligne sur les parois
|  |  | 04 | Hourdage à joints verticaux non remplis
|  |  | 11 | Épaisseur de mur tW = 365 mm
|  |  | 15 | Hauteur de mur h = ... m
|  |  | 16 | Répond aux exigences eco-bau et Minergie-Eco des domaines écologie et santé: bien approprié pour MINERGIE-ECO, correspond à la 2e priorité des ECO-CFC
|  | .104 | 01 | Conductivité thermique l = 0.061 W/mK
|  |  |  | Résistance à la compression fxk = 3.0 N/mm2 |  | m2
|  |  | 02 | Marque: Capo
GASSER CERAMIC, Ziegelei Rapperswil Louis Gasser AG, 3255 Rapperswil BE
Type: Capo 365 T6, maçonnée au mortier Pad
|  |  | 04 | Hourdage à joints verticaux non remplis
|  |  | 11 | Épaisseur de mur tW = 365 mm
|  |  | 15 | Hauteur de mur h = ... m
|  |  | 16 | Répond aux exigences eco-bau et Minergie-Eco des domaines écologie et santé: bien approprié pour MINERGIE-ECO, correspond à la 2e priorité des ECO-CFC
|  | .105 | 01 | Conductivité thermique l = 0.070 W/mK
|  |  |  | Résistance à la compression fxk = 3.2 N/mm2 |  | m2
|  |  | 02 | Marque: Capo
GASSER CERAMIC, Ziegelei Rapperswil Louis Gasser AG, 3255 Rapperswil BE
Type: Capo 425 P7, maçonnée au mortier-colle pour joints minces Capofisso, appliqué en ligne sur les parois
|  |  | 04 | Hourdage sans jointoyage vertical
|  |  | 11 | Épaisseur de mur tW = 425 mm
|  |  | 15 | Hauteur de mur h = ... m
|  |  | 16 | Répond aux exigences eco-bau et Minergie-Eco des domaines écologie et santé: bien approprié pour MINERGIE-ECO, correspond à la 2e priorité des ECO-CFC
|  | .106 | 01 | Conductivité thermique l = 0.070 W/mK
|  |  |  | Résistance à la compression fxk = 3.7 N/mm2 |  | m2
|  |  | 02 | Marque: Capo
GASSER CERAMIC, Ziegelei Rapperswil Louis Gasser AG, 3255 Rapperswil BE
Type: Capo 425 P7, maçonnée au mortier Pad
|  |  | 04 | Hourdage à joints verticaux non remplis
|  |  | 11 | Épaisseur de mur tW = 425 mm
|  |  | 15 | Hauteur de mur h = ... m
|  |  | 16 | Répond aux exigences eco-bau et Minergie-Eco des domaines écologie et santé: bien approprié pour MINERGIE-ECO, correspond à la 2e priorité des ECO-CFC
|  | .107 | 01 | Conductivité thermique l = 0.062 W/mK
|  |  |  | Résistance à la compression fxk = 2.5 N/mm2 |  | m2
|  |  | 02 | Marque: Capo
GASSER CERAMIC, Ziegelei Rapperswil Louis Gasser AG, 3255 Rapperswil BE
Type: Capo 425 T6, maçonnée au mortier-colle pour joints minces Capofisso, appliqué en ligne sur les parois
|  |  | 04 | Hourdage sans jointoyage vertical
|  |  | 11 | Épaisseur de mur tW = 425 mm
|  |  | 15 | Hauteur de mur h = ... m
|  |  | 16 | Répond aux exigences eco-bau et Minergie-Eco des domaines écologie et santé: bien approprié pour MINERGIE-ECO, correspond à la 2e priorité des ECO-CFC
|  | .108 | 01 | Conductivité thermique l = 0.062 W/mK
|  |  |  | Résistance à la compression fxk = 3.2 N/mm2 |  | m2
|  |  | 02 | Marque: Capo
GASSER CERAMIC, Ziegelei Rapperswil Louis Gasser AG, 3255 Rapperswil BE
Type: Capo 425 T6, maçonnée au mortier Pad
|  |  | 04 | Hourdage à joints verticaux non remplis
|  |  | 11 | Épaisseur de mur tW = 425 mm
|  |  | 15 | Hauteur de mur h = ... m
|  |  | 16 | Répond aux exigences eco-bau et Minergie-Eco des domaines écologie et santé: bien approprié pour MINERGIE-ECO, correspond à la 2e priorité des ECO-CFC
|  | .801 | 01 | Marque: Capo
GASSER CERAMIC, Ziegelei Rapperswil Louis Gasser AG, 3255 Rapperswil BE
Type: Capo 425 LANA, avec laine de mouton, maçonnée au mortier-colle pour joints minces Capofisso, appliqué en ligne sur les parois
Conductivité thermique l = 0.062 W/mK
|  |  |  | Résistance à la compression fxk = 2.5 N/mm2 |  | m2
|  |  | 02 | Épaisseur de mur tW = 425 mm
|  |  | 03 | Hauteur de mur h = ... m
|  |  | 04 | Hourdage sans jointoyage vertical
|  | .802 | 01 | Marque: Capo
GASSER CERAMIC, Ziegelei Rapperswil Louis Gasser AG, 3255 Rapperswil BE
Type: Capo 425 LANA, avec laine de mouton, maçonnée au mortier Pad
Conductivité thermique l = 0.062 W/mK
|  |  |  | Résistance à la compression fxk = 3.2 N/mm2 |  | m2
|  |  | 02 | Épaisseur de mur tW = 425 mm
|  |  | 03 | Hauteur de mur h = ... m
|  |  | 04 | Hourdage sans jointoyage vertical
R | 129 |  | Piliers en maçonnerie; briques de terre cuite légères à propriétés spécifiées MBLD
R |  | .100 | Exécution en même temps que le gros œuvre
R |  | .101 | 01 | Concerne art. … |  | m
|  |  | 02 | Selon plan …
|  |  | 03 | Section mm ... x …
|  |  | 04 | Hauteur jusqu'à h = ... m
|  |  | 05 | Résistance à la compression fxk = … N/mm2
|  |  | 06 | Conductivité thermique l = … W/mK
R |  | .110 | Piliers en maçonnerie avec des briques U Briques U, évidement face à face
R |  | .111 | 01 | Briques U Capo 365 U (8 pièces/m) remplies de béton |  | m
Dimensions d’élément, épaisseur x longueur x hauteur = 365 x 247 x 249 mm
Section du pilier béton: a x b = 150 x 150 mm ou 150 x 300 mm (à définir)
|  |  | 02 | Concerne art. …
|  |  | 03 | Selon plan …
|  |  | 04 | Hauteur jusqu’à h = … m
|  |  | 05 | Résistance à la compression fxk = … N/mm2
|  |  | 06 | Excl. béton et armatures (défini en CAN 241)
R |  | .112 | 01 | Briques Capo 425 U+E (8 pièces/m) remplies de béton |  | m
Dimensions d’élément, épaisseur x longueur x hauteur = 425 x 275 x 249 mm
Section du pilier béton: a x b = 150 x 150 mm ou 150 x 300 mm (à définir)
|  |  | 02 | Concerne art. …
|  |  | 03 | Selon plan …
|  |  | 04 | Hauteur jusqu’à h = … m
|  |  | 05 | Résistance à la compression fxk = … N/mm2
|  |  | 06 | Excl. béton et armatures (défini en CAN 241)
| 200 |  | Maçonnerie: suppléments, travaux accessoires
Le sous-article 000.200 indique quelles sont les conditions de rémunération, règles de métré et définitions à prendre en considération.
| 210 |  | MB, MBD, MBL et MBLD: suppléments, travaux accessoires
| 211 |  | Suppléments pour têtes de murs, embrasures, tableaux et angles sur maçonnerie MB, MBD, MBL et MBLD
|  | .100 | Façon de têtes de murs, embrasures et tableaux
|  | .110 | À angle droit
|  | .111 | Pour toute épaisseur et hauteur de maçonnerie |  |  | m
|  | .120 | Forme spéciale
|  | .121 | 01 | Exécution avec brique d‘embrasure Capo 365 LA (2 pièces/m) |  | m
Dimensions d’élément, épaisseur x longueur x hauteur = 365 x 213 x 249 mm
|  |  | 02 | Concerne art. …
|  | .122 | 01 | Exécution avec brique d‘embrasure Capo 425 LA (2 pièces/m) |  | m
|  |  | 02 | Concerne art. …
|  |  | 99 | Dimensions d’élément, épaisseur x longueur x hauteur = 425 x 213 x 249 mm
|  | .200 | Façon d'angles de murs obliques
|  | .201 | Pour toute épaisseur et hauteur de mur |  |  | m
|  | .801 | 01 | Suppléments pour piliers d’angle intégrés |  | m
Exécution en même temps que le gros œuvre
|  |  | 02 | Exécution en briques spéciales Capo 365 U, 8 pièces/m
Dimensions d’élément, épaisseur x longueur x hauteur = 365 x 247 x 249 mm
Section du pilier béton intégré: a x b = 150 x 150 mm
Excl. béton et armatures (défini en CAN 241)
|  |  | 04 | Concerne art. …
|  |  | 05 | Hauteur jusqu’à h = ... m
|  | .802 | 01 | Supplément pour piliers en béton, intégrés comme piliers intermédiaires ou aux extrémités de mur |  | m
Exécution en même temps que le gros œuvre
|  |  | 02 | Exécution en briques spéciales Capo 365 U, 4 pièces/m
Dimensions d’élément, épaisseur x longueur x hauteur = 365 x 247 x 249 mm
Section du pilier béton intégré: a x b = 150 x 150 mm
Excl. béton et armatures (défini en CAN 241)
|  |  | 04 | Concerne art. …
|  |  | 05 | Hauteur jusqu’à h = ... m
|  | .803 | 01 | Supplément pour piliers en béton, intégrés dans les embrasures de fenêtres |  | m
Exécution en même temps que le gros œuvre
|  |  | 02 | Exécution en briques spéciales Capo 365 U, 6 pièces/m
Dimensions d’élément, épaisseur x longueur x hauteur = 365 x 247 x 249 mm
Section du pilier béton intégré: a x b = 150 x 150 mm
Excl. béton et armatures (défini en CAN 241)
|  |  | 04 | Concerne art. …
|  |  | 05 | Hauteur jusqu’à h = ... m
|  | .804 | 01 | Suppléments pour piliers d’angle intégrés |  | m
Exécution en même temps que le gros œuvre
|  |  | 02 | Exécution en briques spéciales Capo 425 U+E, 8 pièces/m
Dimensions d’élément, épaisseur x longueur x hauteur = 425 x 275 x 249 mm
Section du pilier béton intégré: a x b = 150 x 150 mm
Excl. béton et armatures (défini en CAN 241)
|  |  | 04 | Concerne art. …
|  |  | 05 | Hauteur jusqu’à h = ... m
|  | .805 | 01 | Supplément pour piliers en béton, intégrés comme piliers intermédiaires ou aux extrémités de mur |  | m
Exécution en même temps que le gros œuvre
|  |  | 02 | Exécution en briques spéciales Capo 425 U+E, 4 pièces/m
Dimensions d’élément, épaisseur x longueur x hauteur = 425 x 275 x 249 mm
Section du pilier béton intégré: a x b = 150 x 150 mm
Excl. béton et armatures (défini en CAN 241)
|  |  | 04 | Concerne art. …
|  |  | 05 | Hauteur jusqu’à h = ... m
|  | .806 | 01 | Supplément pour piliers en béton, intégrés dans les embrasures de fenêtres |  | m
Exécution en même temps que le gros œuvre
|  |  | 02 | Exécution en briques spéciales Capo 425 U+E, 4 pièces/m
Dimensions d’élément, épaisseur x longueur x hauteur = 425 x 275 x 249 mm
Section du pilier béton intégré: a x b = 150 x 150 mm
Excl. béton et armatures (défini en CAN 241)
|  |  | 04 | Concerne art. …
|  |  | 05 | Hauteur jusqu’à h = ... m
| 212 |  | Suppléments pour couronnements de maçonnerie
|  | .100 | Arasée au mortier
|  | .110 | Couronnement horizontal
|  | .112 | 02 | Concerne art. … |  | m
Avec mortier isolant
|  | .120 | Couronnement incliné
|  | .122 | 02 | Concerne art. … |  | m
Avec mortier isolant
|  | .200 | Remplissages
|  | .210 | Remplissage entre chevrons ou le long de chevrons, y compris arasement au nu supérieur des chevrons et couche de séparation
|  | .212 | 02 | Concerne art. … |  | m
|  | .220 | Remplissage entre solives, y compris garnissage sous les solives et arasement au nu supérieur des solives et couche de séparation
|  | .222 | 02 | Concerne art. … |  | m
|  | .801 | 01 | Couronnement ou appui horizontal, réalisé avec briques U pour chaînage. Section de béton 150 x 150 mm |  | up
Brique Capo 365 U (4 pièces/m)
|  |  | 02 | Joints d'assise réalisés au mortier isolant ou au mortier-colle Capofisso
|  |  | 05 | Concerne art. …
|  |  | 06 | up = m
|  |  | 09 | Excl. béton et armatures (défini en CAN 241).
|  | .802 | 01 | Couronnement ou appui incliné, réalisé avec briques U pour chaînage. Section de béton 150 x 150 mm |  | up
Brique Capo 365 U (4 pièces/m)
|  |  | 02 | Joints d'assise réalisés au mortier isolant
|  |  | 05 | Concerne art. …
|  |  | 06 | up = m
|  |  | 09 | Excl. béton et armatures (défini en CAN 241).
|  | .803 | 01 | Couronnement ou appui horizontal, réalisé avec briques U pour chaînage. Section de béton 150 x 150 mm. |  | up
Brique Capo 425 U+E (4 pièces/m).
|  |  | 02 | Joints d'assise réalisés au mortier isolant ou au mortier-colle Capofisso
|  |  | 05 | Concerne art. …
|  |  | 06 | up = m
|  |  | 09 | Excl. béton et armatures (défini en CAN 241).
|  | .804 | 01 | Couronnement ou appui incliné, réalisé avec briques U pour chaînage. Section de béton 150 x 150 mm. |  | up
Brique Capo 425 U+E (4 pièces/m).
|  |  | 02 | Joints d'assise réalisés au mortier isolant
|  |  | 05 | Concerne art. …
|  |  | 06 | up = m
|  |  | 09 | Excl. béton et armatures (défini en CAN 241).
| 216 |  | Doublage de têtes de dalles, pour maçonnerie MB, MBD, MBL ou MBLD
|  | .001 | 01 | Exécution après le décoffrage de tête de dalle Briques Swissmodul, MXE ou Silencio avec isolation minérale supplémentaire |  | m
|  |  | 02 | Épaisseur de doublage tW = … mm
|  |  | 03 | Hauteur de doublage h = … mm
|  |  | 04 | Isolation thermique minérale …
|  |  | 05 | Isolation épaisseur d = … mm
|  |  | 06 | Conductivité thermique l du matériau isolant = … W/mK
|  | .002 | 01 | Exécution après le décoffrage de tête de dalle. Doublage par un élément isolant revêtu de terre cuite, EPS et laine minérale |  | m
Marque, type …
|  |  | 02 | Épaisseur de doublage tW = … mm
|  |  | 03 | Hauteur de doublage h = … mm
|  |  | 06 | Conductivité thermique l du matériau isolant = 0.032 W/mK
R | 219 |  | Pied de mur, maçonnerie MB, MBD, MBL, MBLD
R |  | .001 | Exécution d’un mortier de compensation des irrégularités de la dalle béton pour assurer une surface d’assise de la maçonnerie plane et régulière |  |  | m
|  |  | 01 | Exécution en même temps que la maçonnerie
|  |  | 02 | Selon plan …
|  |  | 03 | Épaisseur de couche jusqu'à … mm
|  |  | 04 | Largeur de couche b = … mm
|  |  | 05 | Avec mortier isolant LM 21/LM36
|  |  | 06 | Avec mortier de ciment
R |  | .002 | Exécution d’un doublage porteur intérieur et d’une isolation thermique (socle en béton extérieur, selon descriptif en CAN 241) |  |  | m
|  |  | 01 | Selon plan …
|  |  | 02 | Épaisseur de mur au total d = … cm
|  |  | 03 | Épaisseur de doublage intérieur tW = … mm
|  |  | 04 | Hauteur de doublage h = … mm
|  |  | 05 | Isolation thermique à cellules fermées ou laine minérale avec pare vapeur, d = … mm
|  |  | 06 | Conductivité thermique l du matériau isolant = … W/mK
R |  | .003 | Pied de mur avec Capo coupée. À découper sur place
|  |  | 01 | Selon plan …
R |  | .004 | Pied de mur avec Swissmodul/MXE, avec semelle Thermur plus ou Thermolino. Semelle prise en compte en position séparée |  |  | m
|  |  | 01 | Selon plan …
|  |  | 02 | Hauteur h = … mm
|  |  | 03 | Épaisseur d = … mm
| 250 |  | Linteaux pleins
| 251 |  | Suppléments sur maçonnerie pour linteaux pleins, y compris compensation de hauteur pour raccordement avec la maçonnerie
|  | .100 | Linteaux en terre cuite
|  |  | 01 | Couverte composite en terre cuite et béton précontraint
Stahlton Bauteile AG, Frick
|  | .181 | 01 | Hauteur h = … mm |  | up
|  |  | 02 | Largeur b = … mm
|  |  | 04 | Concerne art. …
|  |  | 05 | up = m
|  |  | 08 | Forment un élément porteur avec la maçonnerie sur la couverte (hourdage à joints verticaux remplis)
| 260 |  | Bandeaux, linteaux évidés
| 261 |  | Fourniture et pose de bandeaux
|  | .100 | Bandeau épaisseur jusqu'à 60 mm
|  |  | 01 | Bandeau composite en terre cuite et béton précontraint
Stahlton Bauteile AG, Frick
|  | .181 | 01 | Largeur b = 170 mm |  | up
|  |  | 02 | Hauteur h = 325 mm
|  |  | 03 | Longueur = … m
|  |  | 04 | up = pièces
|  |  | 07 | Bandeau d = 50 mm
Avant-linteau Stahlton type 4, autoporteur
| 262 |  | Fourniture et pose de linteaux avec bandeau extérieur, pour volets roulants ou stores, avec têtes d'appui et évidement pour dispositif d'entraînement
|  | .200 | Bandeau en béton ou en terre cuite
|  |  | 01 | Avant-linteau composite en terre cuite et béton précontraint
Stahlton Bauteile AG, Frick
|  | .281 | 01 | Hauteur intérieure ... mm |  | up
|  |  | 02 | Longueur l = ... m
|  |  | 03 | up = pièces
|  |  | 06 | Avant-linteau Stahlton type 3, porteur
Largeur b = 170 mm
Bandeau d = 50 mm
Couvercle d = 60 mm
|  | .282 | 01 | Hauteur intérieure ... mm |  | up
|  |  | 02 | Longueur l = ... m
|  |  | 03 | up = pièces
|  |  | 06 | Avant-linteau Stahlton type 3S, porteur
Largeur b = 170 mm
Bandeau d = 50 mm
Couvercle à partir de = 60 mm
| 500 |  | Maçonnerie et maçonnerie apparente : travaux supplémentaires
Le sous-article 000.200 indique quelles sont les conditions de rémunération, règles de métré et définitions à prendre en considération
| 510 |  | Coupures de capillarité
| 511 |  | Exécution d'une coupure de capillarité en pied maçonnerie, y c. lit de mortier
|  | .801 | 01 | Exécution …
|  |  | 02 | Matériau …
|  |  | 04 | Largeur b = … mm |  | m
| 520 |  | Armatures pour maçonnerie
| 521 |  | Armatures de joints d'assise
|  | .400 | Treillis en fibres de verre résistant aux alcalis
|  | .403 | 01 | Largeur b = … mm |  | m
Marque: Griprip
| 540 |  | Jonctions de murs
| 541 |  | Scellement d'armatures d'attente dans les joints d'assise, pour jonction de murs
|  | .801 | 01 | MV 300/0.5 Fixation de mur |  | pcs
|  |  | 06 | Min. 3 x par hauteur d'étage de jusqu'à m 3.00
|  | .802 | 01 | Bande d'ancrage perforée Acier inoxydable (matériau 1.4571, 1.4404 ou équivalent)
|  |  | 04 | Dimensions en mm 300 x 20 x 0.5
|  |  | 06 | Min. 3 x par hauteur d'étage de jusqu'à m 3.00
|  | .803 | 01 | Treillis synthétique |  | pcs
|  |  | 05 | Dimensions: largeur 85 mm, longueur 400 mm
|  |  | 06 | Min. 3 x par hauteur d'étage de jusqu'à m 3.00
| 542 |  | Jonction de mur en cours de montage à mur existant
|  | .801 | 01 | Raccord par croisement de briques d’un quart de leur longueur (min. 3 x par hauteur de 3 m) |  | up
|  |  | 04 | up = pièces
|  |  | 06 | concerne art. …
| 550 |  | Couches de séparation
| 551 |  | Couches de séparation horizontales entre maçonnerie et dalle supérieure
|  | .200 | Pour maçonnerie porteuse
|  | .801 | 01 | Appui de déformation – excentrique |  | m
Marke Pronouvo 1099 Type E
Pronouvo AG, Waldkirch
|  |  | 04 | Pronouvo 1099 Capo, largeur b = 160 mm
|  | .802 | 01 | Appui de déformation – excentrique |  | m
Marke Pronouvo 1099 Type E
Pronouvo AG, Waldkirch
|  |  | 04 | Pronouvo 1099 Capo, largeur b = 200 mm
|  | .803 | 01 | Appui de déformation – excentrique |  | m
Marke Pronouvo 1099 Type E
Pronouvo AG, Waldkirch
|  |  | 04 | Pronouvo 1099 Capo, largeur b = 240 mm
|  | .804 | 01 | Appui de déformation – excentrique |  | m
Marke Pronouvo 1099 Type E
Pronouvo AG, Waldkirch
|  |  | 04 | Pronouvo 1099 Capo, Largeur b = … mm
| 600 |  | Isolations
| 610 |  | Isolations thermiques ou acoustiques sous et sur la maçonnerie
| 611 |  | Éléments calorifuges, posés sous la maçonnerie
|  | .100 | Pose sur lit de mortier, à la base d'une maçonnerie porteuse
|  |  | 01 | Thermur Plus ou Thermolino
Stahlton Bauteile AG, Frick
|  | .181 | 01 | Hauteur élément h = … mm |  | m
|  |  | 02 | Épaisseur de maçonnerie tW = … mm
|  |  | 03 | Thermur Plus
|  | .182 | 01 | Hauteur élément h = … mm |  | m
|  |  | 02 | Épaisseur de maçonnerie tW = … mm
|  |  | 03 | Thermolino
| 612 |  | Bandes insonorisantes, posées sur support plan sous la maçonnerie
|  | .100 | Sous maçonnerie porteuse
|  |  | 01 | Pronouvo 1073
Pornouvo AG, Waldkirch
|  | .181 | 01 | Épaisseur de bande d = … mm |  | m
|  |  | 02 | Épaisseur de maçonnerie tW = … mm
|  |  | 03 | Largeur de bande b = … mm
| 613 |  | Bandes insonorisantes posées sur la maçonnerie, y compris lit de mortier
|  | .100 | Sur maçonnerie porteuse
|  |  | 01 | Pronouvo 1073
Pornouvo AG, Waldkirch
|  | .181 | 01 | Épaisseur de bande d = … mm |  | m
|  |  | 02 | Épaisseur de maçonnerie tW = … mm
|  |  | 03 | Largeur de bande b = … mm
|  |  |  | Maçonnerie Capo - Capo 365 et Capo 425 | Total