## Versione italiana
Progetto: CPN – Gasser Ceramic
|  |  | Modulo d'offerta: Capo Opere murarie – Capo 365 e Capo 425 |  |  |  |  | Maggio 2018
Posizione |  |  | Testo |  | Quantità | Un | Prezzo | Importo
| 314D/13 |  | Opere murarie (V'18)
| 000 |  | Condizioni
Posizioni di riserva: le posizioni il cui testo non corrisponde a quello originale CPN vanno inserite unicamente nelle finestre di riserva previste e vanno contrassegnate con la lettera R davanti al numero della posizione (v. "CPN Costruzione – Informazioni per l'utenza", par. 6). Elenco prestazioni con testo abbreviato: vengono riprese soltanto le prime due righe delle posizioni principali e delle sottoposizioni chiuse. In ogni caso, vale la versione CPN con il testo integrale (v. "CPN Costruzione – Informazioni per l'utenza", par. 10).
|  | .100 | Elenchi abbreviati: vale il testo integrale CPN 314I/2013.
|  |  | 01 | Opere murarie (V'17)
|  | .200 | 2 | Il sottoparagrafo di riserva 090 contiene le indicazioni relative alle regole di retribuzione, ai metodi di misurazione e alle definizioni dei termini tecnici che non corrispondono a quelle indicate nel CPN, ma sono formulate in base alle esigenze del progetto.
| 100 |  | Muratura in mattoni o blocchi
Per quanto concerne le regole di retribuzione, i metodi di misurazione e le definizioni dei termini tecnici, valgono le condizioni indicate nella pos. 000.200.
| 120 |  | Muratura MBL e MBLD in mattoni o blocchi leggeri di laterizio
| 121 |  | Muratura semplice MBLD in mattoni o blocchi di laterizio, con requisiti particolari.
|  | .100 | Elevazione contemporanea alla costruzione grezza
|  |  | 01 | CAPO
GASSER CERAMIC Ziegelei Rapperswil Louis Gasser AG 3255 Rapperswil BE
Soddisfa i requisiti ecologicie salutari di eco-bau e MINERGIE-ECO.
- Adatto ai fini della certificazione MINERGIE-ECO
- Conforme alla seconda priorità ECO-CCC
|  | .101 | 01 | Capo 365 P7, compreso lo strato sottile di malta Capofisso, applicazione in striscie
|  |  | 04 | Con giunti verticali a secco |  | m2
|  |  | 11 | Larghezza tW = 365 mm
|  |  | 15 | Altezza h = ... m
|  |  | 16 | Resistenza alla compressione fxk = 3.3 N/mm2
|  |  | 99 | Coefficiente di conducibilità termica l = 0.075 W/mK
|  | .102 | 01 | Capo 365 T6, compreso lo strato sottile di malta Capofisso, applicazione in striscie |  | m2
|  |  | 04 | Con giunti verticali a secco
|  |  | 11 | Larghezza tW = 365 mm
|  |  | 15 | Altezza h = ... m
|  |  | 16 | Resistenza alla compressione fxk = 3.1 N/mm2
|  |  | 99 | Coefficiente di conducibilità termica l = 0.061 W/mK
|  | .103 | 01 | Capo 365 P7, inkl. Mörtelpad |  | m2
|  |  | 04 | Con giunti verticali a secco
|  |  | 11 | Larghezza tW = 365 mm
|  |  | 15 | Altezza h = ... m
|  |  | 16 | Resistenza alla compressione fxk = 3.6 N/mm2
|  |  | 99 | Coefficiente di conducibilità termica l = 0.075 W/mK
|  | .104 | 01 | Capo 365 T6, inkl. Mörtelpad |  | m2
|  |  | 04 | Con giunti verticali a secco
|  |  | 11 | Larghezza tW = 365 mm
|  |  | 15 | Altezza h = ... m
|  |  | 16 | Resistenza alla compressione fxk = 3.0 N/mm2
|  |  | 99 | Coefficiente di conducibilità termica l = 0.061 W/mK
|  | .105 | 01 | Capo 425 P7, compreso lo strato sottile di malta Capofisso, applicazione in striscie |  | m2
|  |  | 04 | Con giunti verticali a secco
|  |  | 11 | Larghezza tW = 425 mm
|  |  | 15 | Altezza h = ... m
|  |  | 16 | Resistenza alla compressione fxk = 3.2 N/mm2
|  |  | 99 | Coefficiente di conducibilità termica l = 0.073 W/mK
|  | .106 | 01 | Capo 425 T6, compreso lo strato sottile di malta Capofisso, applicazione in striscie |  | m2
|  |  | 04 | Con giunti verticali a secco
|  |  | 11 | Larghezza tW = 425 mm
|  |  | 15 | Altezza h = ... m
|  |  | 16 | Resistenza alla compressione fxk = 2.5 N/mm2
|  |  | 99 | Coefficiente di conducibilità termica l = 0.061 W/mK
|  | .107 | 01 | Capo 425 P7, inkl. Mörtelpad |  | m2
|  |  | 04 | Con giunti verticali a secco
|  |  | 11 | Larghezza tW = 425 mm
|  |  | 15 | Altezza h = ... m
|  |  | 16 | Resistenza alla compressione fxk = 3.7 N/mm2
|  |  | 99 | Coefficiente di conducibilità termica l = 0.073 W/mK
|  | .108 | 01 | Capo 425 T6, inkl. Mörtelpad |  | m2
|  |  | 04 | Con giunti verticali a secco
|  |  | 11 | Larghezza tW = 425 mm
|  |  | 15 | Altezza h = ... m
|  |  | 16 | Resistenza alla compressione fxk = 3.2 N/mm2
|  |  | 99 | Coefficiente di conducibilità termica l = 0.061 W/mK
R | 129 |  | Pilastri liberi in mattoni o blocchi di laterizio leggero, con requisiti particolari
R |  | .100 | Elevazione contemporanea alla costruzione grezza
R |  | .101 | 01 | Concerne pos. … |  | m
|  |  | 02 | Secondo il piano …
|  |  | 03 | Sezione mm ... x …
|  |  | 04 | Altezza fino a h = ... m
|  |  | 05 | Resistenza alla compressione … N/mm2
|  |  | 06 | Coefficiente di conducibilità termica l = … W/mK
R |  | .110 | Fabbricare dei pilastri liberi di cassaforma U. Cassaforma U di faccia U-Schalen gegenüberliegend
R |  | .111 | 01 | Cassaforma U Capo 365 U (8 pz/m) riempimento con calcestruzzo Dimensioni elementi, larghezza x lunghezza x altezza = 365 x 247 x 249 mm Sezione dei pialstri di calcestruzzo a x b = 150 x 150 o 150 x 300 mm (definire) |  | m
|  |  | 02 | Concerne pos. …
|  |  | 03 | Secondo il piano …
|  |  | 04 | Altezza fino a h = … m
|  |  | 05 | Resistenza alla compressione … N/mm2
|  |  | 06 | Excl. calcestruzzo e armatura (descritto a CPN 241)
R |  | .112 | 01 | Cassaforma U Capo 425 U+E (8 pz/m) riempimento con calcestruzzo Dimensioni elementi, larghezza x lunghezza x altezza = 425 x 275 x 249 mm Sezione dei pialstri di calcestruzzo a x b = 150 x 150 o 150 x 300 mm (definire) |  | m
|  |  | 02 | Concerne pos. …
|  |  | 03 | Secondo il piano …
|  |  | 04 | Altezza fino a h = … m
|  |  | 05 | Resistenza alla compressione … N/mm2
|  |  | 06 | Excl. calcestruzzo e armatura (descritto a CPN 241)
| 200 |  | Supplementi e lavori accessori alla muratura
Per quanto concerne le regole di retribuzione, i metodi di misurazione e le definizioni dei termini tecnici, valgono le condizioni indicate nella pos. 000.200.
| 210 |  | Supplementi e lavori accessori alle murature MB, MBD, MBL e MBLD
| 211 |  | Supplementi per testate, intradossi e angoli di murature MB, MBD, MBL e MBLD
|  | .100 | Esecuzione di testate e di intradossi
|  | .110 | In squadra
|  | .111 | Per qualsiasi spessore e altezza della muratura |  |  | m
|  | .120 | Di forma particolare
|  | .121 | 01 | Esecuzione con elemento per spalla e di mazzetta Capo 365 LA (2 pz/m) |  | m
|  |  | 02 | Concerne pos. …
|  |  | 99 | Dimensioni elementi, larghezza x lunghezza x altezza = 365 x 213 x 249 mm
|  | .122 | 01 | Esecuzione con elemento per spalla e di mazzetta Capo 425 LA (2 pz/m) |  | m
|  |  | 02 | Concerne pos. …
|  |  | 99 | Dimensioni elementi, larghezza x lunghezza x altezza = 425 x 213 x 249 mm
|  | .200 | Esecuzione di angoli fuori squadra
|  | .201 | Per qualsiasi spessore e altezza della muratura |  |  | m
|  | .801 | 01 | Pilastri d'angolo integrati |  | m
Elevazione contemporanea alla muratura Capo
|  |  | 02 | Esecuzione con elementi speciali Cassaforma U Capo 365 U, 8 pz/m Dimensioni elementi, larghezza x lunghezza x altezza = 365 x 247 x 249 mm Sezione dei pialstri integrati 150 x 150 mm
|  |  | 04 | Concerne pos. …
|  |  | 05 | Altezza fino h = ... m
Excl. calcestruzzo e armatura (descritto a CPN 241)
|  | .802 | 01 | Pilastri di calcestruzzo integrati quali appoggi intermedi o alla fine della parete |  | m
Elevazione contemporanea alla muratura Capo
|  |  | 02 | Esecuzione con elementi speciali Cassaforma U Capo 365 U, 4 pz/m Dimensioni elementi, larghezza x lunghezza x altezza = 365 x 247 x 249 mm Sezione dei pialstri integrati 150 x 150 mm
|  |  | 04 | Concerne pos. …
|  |  | 05 | Altezza fino h = ... m
Excl. calcestruzzo e armatura (descritto a CPN 241)
|  | .803 | 01 | Pilastri di calcestruzzo integrati alla battuta per finestra, quale raccordo all'elemento di mazzetta |  | m
Elevazione contemporanea alla muratura Capo
|  |  | 02 | Esecuzione con elementi speciali Cassaforma U Capo 365 U, 6 pz/m Dimensioni elementi, larghezza x lunghezza x altezza = 365 x 247 x 249 mm Sezione dei pialstri integrati 150 x 150 mm
|  |  | 04 | Concerne pos. …
|  |  | 05 | Altezza fino h = ... m
Excl. calcestruzzo e armatura (descritto a CPN 241)
|  | .804 | 01 | Pilastri d'angolo integrati |  | m
Elevazione contemporanea alla muratura Capo
|  |  | 02 | Esecuzione con elementi speciali Cassaforma U Capo 425 U+E, 8 pz/m Dimensioni elementi, larghezza x lunghezza x altezza = 425 x 275 x 249 mm Sezione dei pialstri integrati 150 x 150 mm
|  |  | 04 | Concerne pos. …
|  |  | 05 | Altezza fino h = ... m
Excl. calcestruzzo e armatura (descritto a CPN 241)
|  | .805 | 01 | Pilastri di calcestruzzo integrati quali appoggi intermedi o alla fine della parete |  | m
Elevazione contemporanea alla muratura Capo
|  |  | 02 | Esecuzione con elementi speciali Cassaforma U Capo 425 U+E, 4 pz/m Dimensioni elementi, larghezza x lunghezza x altezza = 425 x 275 x 249 mm Sezione dei pialstri integrati 150 x 150 mm
|  |  | 04 | Concerne pos. …
|  |  | 05 | Altezza fino h = ... m
Excl. calcestruzzo e armatura (descritto a CPN 241)
|  | .806 | 01 | Pilastri di calcestruzzo integrati alla battuta per finestra, quale raccordo all'elemento di mazzetta |  | m
Elevazione contemporanea alla muratura Capo
|  |  | 02 | Esecuzione con elementi speciali Cassaforma U Capo 425 U+E, 4 pz/m Dimensioni elementi, larghezza x lunghezza x altezza = 425 x 275 x 249 mm Sezione dei pialstri integrati 150 x 150 mm
|  |  | 04 | Concerne pos. …
|  |  | 05 | Altezza fino h = ... m
Excl. calcestruzzo e armatura (descritto a CPN 241)
| 212 |  | Supplementi alla muratura per finitura della parte superiore
|  | .100 | Cappa di malta
|  | .110 | Superficie orizzontale
|  | .112 | 02 | Concerne pos. … |  | m
|  |  | 99 | In malta termoisolante
|  | .120 | Superficie inclinata
|  | .122 | 02 | Concerne pos. … |  | m
|  |  | 99 | In malta termoisolante
|  | .200 | Muratura di tamponamento
|  | .210 | Tamponamento fra o lungo i correntini, compresa la rasatura fino al filo superiore degli stessi, nonché lo strato di separazione
|  | .212 | 02 | Concerne pos. … |  | m
|  | .220 | Tamponamento fra o lungo le travi di impalcati, compresa la rasatura fino al filo superiore delle travi, nonché lo strato di separazione
|  | .222 | 02 | Concerne pos. … |  | m
|  | .801 | 01 | Finitura della parte superiore, orizzontale, con elementi speciali Cassaforma U per incatenamento. Dimensioni calcestruzzo 150 x 150 mm |  | up
Cassaforma U Capo 365 U (4 pz/m)
|  |  | 04 | Concerne pos. …
|  |  | 06 | up = m
|  |  | 09 | Giunto orizzontale eseguito con malta termoisolante risp. con strato sottile di malta Capofisso
Excl. calcestruzzo e armatura (descritto a CPN 241)
|  | .802 | 01 | Finitura della parte superiore, inclinato, con elementi speciali Cassaforma U per incatenamento. Dimensioni calcestruzzo 150 x 150 mm |  | up
Cassaforma U Capo 365 U (4 pz/m)
|  |  | 04 | Concerne pos. …
|  |  | 06 | up = m
|  |  | 09 | Giunto orizzontale eseguito con malta termoisolante risp. con strato sottile di malta Capofisso
Excl. calcestruzzo e armatura (descritto a CPN 241)
|  | .803 | 01 | Finitura della parte superiore, orizzontale, con elementi speciali Cassaforma U per incatenamento. Dimensioni calcestruzzo 150 x 150 mm |  | up
Cassaforma U Capo 425 U+E (4 pz/m)
|  |  | 04 | Concerne pos. …
|  |  | 06 | up = m
|  |  | 09 | Giunto orizzontale eseguito con malta termoisolante risp. con strato sottile di malta Capofisso
Excl. calcestruzzo e armatura (descritto a CPN 241)
|  | .804 | 01 | Finitura della parte superiore, inclinato, con elementi speciali Cassaforma U per incatenamento. Dimensioni calcestruzzo 150 x 150 mm |  | up
Cassaforma U Capo 425 U+E (4 pz/m)
|  |  | 04 | Concerne pos. …
|  |  | 06 | up = m
|  |  | 09 | Giunto orizzontale eseguito con malta termoisolante risp. con strato sottile di malta Capofisso
Excl. calcestruzzo e armatura (descritto a CPN 241)
| 216 |  | Rivestimento di testate di soletta, muratura MB, MBD, MBL e MBLD
|  | .001 | 01 | Esecuzione dopo il disarmo della testata di soletta. Mattoni o blocchi Swissmodul, MXE o Silencio con isolante minerale supplementare |  | m
|  |  | 02 | Muratura di rivestimento tW = … mm
|  |  | 03 | Muratura di rivestimento h = … cm
|  |  | 04 | Strato termoisolante minerale
|  |  | 05 | Strato termoisolante d = … mm
|  |  | 06 | Coefficiente di conducibilità termica del materiale isolante l = … W/mK
|  | .002 | 01 | Esecuzione dopo il disarmo della testata di soletta Cassaforma in laterizio con isolante minerale Marca, tipo ... |  | m
|  |  | 02 | Muratura di rivestimento tW = … mm
|  |  | 03 | Muratura di rivestimento h = … cm
|  |  | 06 | Coefficiente di conducibilità termica del materiale isolante l = … W/mK
R | 219 |  | Piede del muro per muratura MB, MBD, MBL, MBLD
R |  | .001 | Esecuzione di uno strato di preparazione quale uguagliamento delle irregolarità della superficie di posa della muratura |  |  | m
|  |  | 01 | Elevazione contemporanea alla muratura Capo
|  |  | 02 | Secondo il piano …
|  |  | 03 | Spessore strato fino a d = … mm
|  |  | 04 | Larghezza strato b = … mm
|  |  | 05 | In malta termoisolante LM21/LM36
|  |  | 06 | In malta cementizia
R |  | .002 | Con muratura di rivestimento e isolamento termico, portanti all'interno (zoccolo di calcestruzzo esterno in conformità a descrizione CPN 241) |  |  | m
|  |  | 01 | Secondo il piano …
|  |  | 02 | Spessore strato fino a d = … cm
|  |  | 03 | Muratura di rivestimento interna tW = … mm
|  |  | 04 | Muratura di rivestimento h = … mm
|  |  | 05 | Strato termoisolante minerale d = … mm
|  |  | 06 | Coefficiente di conducibilità termica del materiale isolante l = … W/mK
R |  | .003 | Zoccolo di muratura Capo tagliato. Taglio a cura del committente
|  |  | 01 | Secondo il piano …
R |  | .005 | Zoccolo di muratura con Swissmodul/MXE, con elemento termoisolante Thermur plus o Thermolino. Wärmedämmelement in sep. Position |  |  | m
|  |  | 01 | Secondo il piano …
|  |  | 02 | Altezza h = … mm
|  |  | 03 | Spessore tW = … mm
| 250 |  | Architravi pieni
| 251 |  | Supplementi alla muratura per architravi pieni, compresa la muratura di compensazione sovrastante
|  | .100 | Architravi di laterizio
|  |  | 01 | Stahlton architrave di laterizio precompressa
Stahlton Bauteile AG, Frick
|  | .181 | 01 | Altezza h = … mm |  | up
|  |  | 02 | Larghezza b = … mm
|  |  | 04 | Concerne pos. …
|  |  | 05 | up = m
|  |  | 08 | Portanti, in collegamento con la muratura di compensazione sovrastante (giunti verticali con malta)
| 260 |  | Velette e architravi con veletta
| 261 |  | Velette, fornitura e posa
|  | .100 | Velette fino a d = 60 mm
|  |  | 01 | Stahlton velette precompresso
Stahlton Bauteile AG, Frick
|  | .181 | 02 | Altezza h = 325 mm |  | up
Larghezza b = 170 mm
Veletta d = 50 mm
|  |  | 03 | Lunghezza = … m
|  |  | 05 | up = pz
|  |  | 07 | Marca architrave Stahlton tipo 4, autoportante
| 262 |  | Architravi con veletta esterna per avvolgibili e lamelle, compresi gli appoggi e il risparmio per il dispositivo di azionamento, fornitura e posa
|  | .200 | Velette di calcestruzzo o di laterizio
|  |  | 01 | Stahlbeton architrave
Stahlton Bauteile AG, Frick
|  | .281 | 01 | Altezza interna ... mm |  | up
Altezza esterno … mm
|  |  | 02 | Lunghezza l = ... m
|  |  | 03 | up = pz
|  |  | 06 | Marca architrave Stahlton tipo 3
Larghezza b = 170 mm
Veletta d = 50 mm
Architrave d = 60 mm
|  | .282 | 01 | Altezza interna ... mm |  | up
Altezza esterno … mm
|  |  | 02 | Lunghezza l = ... m
|  |  | 03 | up = pz
|  |  | 06 | Marca architrave Stahlton tipo 3S
Larghezza b = 170 mm
Veletta d = 50 mm
Architrave d ≥ 60 mm
| 500 |  | Lavori complementari alla muratura
Per quanto concerne le regole di retribuzione, i metodi di misurazione e le definizioni dei termini tecnici, valgono le condizioni indicate nella pos. 000.200.
| 510 |  | Impermeabilizzazione contro l'umidità ascendente
| 511 |  | Impermeabilizzazione contro l'umidità ascendente
|  | .801 | 01 | Genere di esecuzione …
|  |  | 02 | Materiale a scelta dell'imprenditore …
|  |  | 04 | Larghezza strisce b = … mm |  | m
| 520 |  | Armatura per muratura
| 521 |  | Armatura dei giunti orizzontali
|  | .400 | Tessuto in fibra di vetro resistente agli alcali
|  | .403 | 01 | Larghezza b = … mm |  | m
|  |  | 99 | Marca: Griprip
| 540 |  | Raccordi fra murature
| 541 |  | Armatura di raccordo per pareti divisorie, posa nei giunti orizzontali durante l'elevazione della muratura
|  | .801 | 01 | Raccordo muratura MV 300/0.5 |  | pz
|  |  | 02 | Ancoraggio piatto, forato. Acciaio inossidabile (materiale 1.4571, 1.4404 o equivalente)
|  |  | 04 | Dimensioni 300 x 20 x 0.5 mm
|  |  | 05 | Rete in fibra di vetro, larghezza 85 mm, lunghezza 400 mm |  | pz
|  |  | 06 | Min. 3 x per altezza piano fino a 3.00 m
| 542 |  | Raccordo di nuove murature con altre esistenti
|  | .801 | 01 | Collegamento su muratura esistente (min. 3 x per altezza piano fino a 3.00 m) |  | up
|  |  | 04 | up = pz
|  |  | 06 | Concerne pos. …
| 550 |  | Strati di separazione
| 551 |  | Strati di separazione orizzontali fra la parte superiore della muratura e la soletta
|  | .200 | Per muratura portante
|  | .801 | 01 | Nastro d'appoggio – eccentrico |  | m
Pronouvo 1099 Tipo E
Pronouvo AG, Waldkirch
|  |  | 04 | Pronouvo 1099 Capo, larghezza b = 160 mm
|  | .802 | 01 | Nastro d'appoggio – eccentrico |  | m
Pronouvo 1099 Tipo E
Pronouvo AG, Waldkirch
|  |  | 04 | Pronouvo 1099 Capo, larghezza b = 200 mm
|  | .803 | 01 | Nastro d'appoggio – eccentrico |  | m
Pronouvo 1099 Tipo E
Pronouvo AG, Waldkirch
|  |  | 04 | Pronouvo 1099 Capo, larghezza b = 240 mm
|  | .804 | 01 | Nastro d'appoggio – eccentrico |  | m
Pronouvo 1099 Tipo E
Pronouvo AG, Waldkirch
|  |  | 04 | Pronouvo 1099 Capo, larghezza b = … mm
| 600 |  | Strati termoisolanti e strati fonoisolanti
| 610 |  | Strati termoisolanti e strati fonoisolanti sotto e sopra la muratura
| 611 |  | Elementi termoisolanti, posasotto la muratura
|  | .100 | IPosa su letto di malta quale base per la muratura portante
|  |  | 01 | Thermur Plus o Thermolino
Stahlton Bauteile AG, Frick
|  | .181 | 01 | Elemento h = … mm |  | m
|  |  | 02 | Muratura tW = … mm
|  |  | 03 | Thermur Plus
|  | .182 | 01 | Elemento h = … mm |  | m
|  |  | 02 | Muratura tW = … mm
|  |  | 03 | Thermolino
| 612 |  | Strato fonoisolante sotto la muratura, posa su supporto piano
|  | .100 | Per muratura portante
|  |  | 01 | Pronouvo 1073
Pronouvo AG, Waldkirch
|  | .181 | 01 | Spessore strato d = … mm |  | m
|  |  | 02 | Muratura d = … mm
|  |  | 03 | Spessore strato b = … mm
| 613 |  | Strato fonoisolante, posa sopra la muratura, compreso il letto di malta
|  | .100 | Su muratura portante
|  |  | 01 | Pronouvo 1073
Pronouvo AG, Waldkirch
|  | .181 | 01 | Spessore strato d = … mm |  | m
|  |  | 02 | Muratura d = … mm
|  |  | 03 | Spessore strato b = … mm
|  |  |  | Capo Opere murarie – Capo 365 e Capo 425 | Totale